## Старшие
ЧЕМПИОНАТ |  | Региональный чемпионат по стандартам Ворлдскиллс
Сроки проведения |  | 08.02.2022 - 12.02.2022
Место проведения |  | СПб, Гжатская ул., д. 7
НАИМЕНОВАНИЕ КОМПЕТЕНЦИИ |  | Кузовной ремонт (13 - Autobody repair)
Главный эксперт |  | П.С. Петров
Заместитель Главного эксперта |  | К.Н. Богданов
Технический эксперт |  | В.А. Гайворонский
Эксперт по CIS |  | П.С. Петров
Количество экспертов (в том числе с главным и заместителем) |  | 8
Количество конкурсантов (команд) |  | 10 (5)
Количество рабочих мест |  | 5
Общая площадь застройки компетенции |  | Не менее 144 кв. м
РАБОЧАЯ ПЛОЩАДКА КОНКУРСАНТОВ
ОБОРУДОВАНИЕ И ИНСТРУМЕНТЫ (НА 1 КОНКУРСАНТА \ КОМАНДУ) |  |  |  |  | ОБОРУДОВАНИЕ И ИНСТРУМЕНТЫ (НА ВСЕХ КОНКУРСАНТОВ \ КОМАНД)
№ | Наименование позиции | Тех. описание позиции | Ед. измерения | Кол-во | Кол-во | Комментарий
1 | Отрезная машинка пневматическая(УШМ) | Под круг диаметром 125\115 мм | шт. | 1 | 5
2 | Отрезная машинка пневматическая(УШМ) | Под круг диаметром 76 мм | шт. | 1 | 5
3 | Пила пневматическая (пневмолобзик) | Число тактов: 9500 в мин | шт | 1 | 5
4 | Машинка орбитальная пневматическая | Скорость вращения: 8000 мин-1 | шт | 1 | 5
5 | Машинка зачистная ленточная пневматическая | Размер ленты 13х457; 10х330 | шт | 1 | 5
6 | Машинка шлифовальная пневматическая | Диаметр круга мм 50 и 75, крепеление Roloc | шт | 1 | 5
7 | Дрель пневматическая | критически важные характеристики позиции отсутствуют | шт | 1 | 5
8 | Дрель для высверливания контактной сварки пневматическая | критически важные характеристики позиции отсутствуют | шт | 1 | 5
9 | Набор шпателей | Набор шпателей разных размеров | набор | 1 | 5
10 | Нож | Нож сапожный или его аналоги для зачистки пластика | шт | 1 | 5
11 | Фен или паяльная станция | Аппарат с регулируемой подачей воздуха горячего и плавной или ступенчатой регулировкой температуры | шт | 1 | 2
12 | Паяльник | Паяльник электрический или газовый 100 Вт. | шт | 1 | 2
13 | Аккумуляторный или пневматический гравёр | Машинка с фрезами разного профиля для обработки пластика под сварку и клеевые технологии | шт | 1 | 2 | в комплекте с гравёром должны быть фрезы (коническая и бочкообразная)
14 | Шлифок малярный длинный жесткий | 400 мм крепление абразива петля крючок | шт | 1 | 5
15 | Шлифок малярный средний жесткий | 200 мм крепление абразива петля крючок | шт | 1 | 5
16 | Емкость с распылтелем под обезжириватель | Устойчива к растворителям | шт | 1 | 2
17 | Емкость с крышкой для мойки шпателей | Стойкая к растворителям диаметр не менее 150 мм | шт | 1 | 2
18 | Кисть малярная | Набор от 10 до 40 мм ширина рабочей поверхности | комплект | 1 | 1
19 | Линейка стальная | Термоупрочненная нержавеющая сталь. Длина - 500мм | шт | 1 | 5
20 | Дырокол 6мм | Диаметр отверстия 6 Толщина металла 0,8 Ширина кромки 22 Вес 1.19 | шт | 1 | 5
21 | Ножницы по металлу ручные | Рычажная система передачи усилия. Длинна 260 мм (правые и левые). Макс. толщина жести 1,8 мм. Макс. толщина стали 1,2 мм | шт | 1 | 5
22 | Плоскогубцы | Длина 180 мм | шт | 1 | 5
23 | Кусачки | Макс. диаметр проволоки средней твердости 2,8 мм | шт | 1 | 5
24 | Зубило | Зубило для точечной сварки CrMo 26х240 мм | шт | 1 | 5
25 | Чертилка | критически важные характеристики позиции отсутствуют | шт | 1 | 5
26 | Керн | Длинна 150 мм Масса 120гр. | шт | 1 | 5
27 | Напильники набор | Набор из 5 напильников: плоский, полукруглый, круглый, треугольный, квадратный | шт | 1 | 5
28 | Молотки стальные кузовщика – набор | Набор из кузовных молотков, оправок и выколоток в металлическом или пластиковом кейсе, предназначен для выправления вмятин на кузове автомобиля. | шт | 1 | 5
29 | Молоток капроновый | Длинна бойков 40 мм; Длинна рабочей части 120 мм. Длина рукояти 375; Масса 700гр. | шт | 1 | 5
30 | Струбцины кузовные (набор) | Длинна 165 мм. Диапазон зажима 0 - 55 мм | шт | 1 | 5
31 | Рулетка 3м | Рулетка соответствуют классу точности EC II | шт | 1 | 5
32 | Штангенциркуль 150 мм | Диапазон измерений 0-200 мм | шт | 1 | 5
33 | Набор сверел | От 3 до 12 мм с шагом 1мм | шт | 1 | 5
34 | Щетка-сметка | критически важные характеристики позиции отсутствуют | шт | 1 | 5
35 | Совок для мусора | критически важные характеристики позиции отсутствуют | шт | 1 | 5
ПРОГРАММНОЕ ОБЕСПЕЧЕНИЕ (НА 1 КОНКУРСАНТА \ КОМАНДУ) |  |  |  |  | ПРОГРАММНОЕ ОБЕСПЕЧЕНИЕ (НА ВСЕХ КОНКУРСАНТОВ \ КОМАНД)
№ | Наименование позиции | Тех. описание позиции | Ед. измерения | Кол-во | Кол-во | Комментарий
1 | Програмное обеспечение MS "Office" или аналог | Для предоставления презентационного материала в процессе проведения обучения экспертной группы и инструктажа участников | лицензия | - | 1
МЕБЕЛЬ И ФУРНИТУРА (НА 1 КОНКУРСАНТА \ КОМАНДУ) |  |  |  |  | МЕБЕЛЬ И ФУРНИТУРА (НА ВСЕХ КОНКУРСАНТОВ \ КОМАНД)
№ | Наименование позиции | Тех. описание позиции | Ед. измерения | Кол-во | Кол-во | Комментарий
1 | Тележка инструментальная | Не менее 5 ящиков, наличие глубокого ящика (инструмент, расходные материалы, детали), общая площадь полок не менее 1,0 кв.м, расположение верхней полки по высоте 650…800мм | шт | 1 | 5
2 | Верстак металлический | Высота 700…850мм, размер столешницы не менее 800х1500мм | шт | 1 | 5
РАСХОДНЫЕ МАТЕРИАЛЫ (НА 1 КОНКУРСАНТА \ КОМАНДУ) |  |  |  |  | РАСХОДНЫЕ МАТЕРИАЛЫ (НА ВСЕХ КОНКУРСАНТОВ \ КОМАНД)
№ | Наименование позиции | Тех. описание позиции | Ед. измерения | Кол-во | Кол-во | Комментарий
1 | Крыло переднее | Переднее крыло автомобиля | шт | 1 | 5
2 | Комплект деталей для модуля В | критически важные характеристики позиции отсутствуют | шт | 1 | 5
3 | Круги шлифовальные | Р36, Р60, Р80, крепление Ролок диаметр 50мм | шт | 9 | 45 | По 3-ри круга каждой градации
4 | Круги шлифовальные | Р80, Р120, Р180,Р220, Р280 диаметр 150мм | шт | 15 | 75 | По 3-ри круга каждой градации
5 | Лента для ленточной зачистной машинки | 10*330 Р40, Р60,Р80 | шт | 9 | 45 | По 3-ри ленты каждой градации
6 | Лента для ленточной зачистной машинки | 13*457 Р40, Р60, Р80 | шт | 9 | 45 | По 3-ри ленты каждой градации
7 | Круги отрезные | Диаметр 125, толщина -1мм Диаметр 60, толщина - 1 мм | шт | 3 | 15
8 | Круг обточной | Диаметр 125мм, толщина -6мм | шт | 1 | 5
9 | Круг обточной лепестковый | Диаметр 125 мм. Р80 | шт | 3 | 15
10 | Маркер тонкий по металлу перманентный | Температура нанесения:-18 °C...+66 °C Max. температура поверхности:+100 °С Время полного высыхания:до 5 мин Толщина линии:1 мм | шт | 1 | 5
11 | Карандаши | Карандаш разметочный по металлу | шт | 1 | 5
12 | Очиститель загрязнений | В баллоне, 400мл | шт | 1 | 5
13 | Скотч малярный | Основа бумага 24ммх50м 36ммх50м 48ммх50м | шт | 3 | 15 | 3 рулона скотча разной ширины
14 | Сверло для точечн.сварки HSCO, 6мм | Диаметр 6мм | шт | 1 | 5
15 | Сверло для точечн.сварки HSCO, 8мм | Диаметр 8мм | шт | 1 | 5
16 | Пилка с прямоуг. хвостовиком | д/(32 з/1", набор 10шт) | шт | 1 | 5
17 | Круг отрезной | Зел., 60х1,0х6,0 | шт | 1 | 5
18 | Круг обдирочный | d60х6,0мм | шт | 1 | 5
19 | Круг отрезной | 125х1,0х22,2 | шт | 1 | 5
20 | Диск цирк.корунд, | D125мм, G40 | шт | 1 | 5
21 | Шлиф. фибродиск Mini, | D50 мм, G40; G60; G80 | шт | 3 | 15
22 | Сменная тарелка под орбитальную шлиф машинку | D-125 vv c отверстиями | шт | 1 | 5
23 | Спрей цинковый токопроводящий | критически важные характеристики позиции отсутствуют | шт | 1 | 5
24 | Пластиковый элемент кузова | Элемент бампера | шт | 1 | 5 | элемент бампера окрашенный
25 | Набор для быстрого востановления утраченных элементов пластмасс | Клеевой состав быстрого отверждения 20 сек. | шт | 1 | 5
26 | Ремонтный набор для устранения порывов на пластике (клеевые технологии) | Клеевой состав отверждения 20 мин. | шт | 1 | 5
27 | Грунт-активатор | Полиуфилиновый активатор адгезии | шт | 1 | 5
28 | Плёнка для формовки состава или термостойкий скотч | Термостойкая плёнка для быстрого клеевого состава для формовки | шт | 1 | 5
29 | Набор пластиковых электродов для сварки пластика | Набор пластиковых электродов с разным профилем и составом под разные маркировки пластиков | шт | 1 | 5 | PP(PP1,PP2), ABS, PE
30 | Сухая проявка | Проявка сухая графитовая | шт | - | 1
31 | Бумага протирочная | В бобине, с отрывными линиями | шт | - | 1
32 | Шпатлевка | Универсальная по металлу для авто ремонта в комплекте с отвердителем | шт | - | 1
33 | Шпатлевка с волокнистым наполнителем | Наполнитель волокно, повышеной прочности в комплекте с отвердителем | шт | - | 1
34 | Шпатлевка по пластику | Применимая при ремонте пластика | шт | - | 1
35 | Полоса абразивная р 80 420*70 мм | На бумажной основе с креплением петля крючок | шт | - | 10
36 | Полоса абразивная р 120 420*70 мм | На бумажной основе с креплением петля крючок | шт | - | 10
37 | Полоса абразивная р 180 420*70 мм | На бумажной основе с креплением петля крючок | шт | - | 10
38 | Обезжириватель малярный | Быстрый или средний | л | - | 2
39 | Растворитель | Стандартный 646 | л | - | 1
40 | Проволока сварочная медно-кремниевая CuSi3 0,8мм 5кг | критически важные характеристики позиции отсутствуют | шт | 1 | 5
41 | Проволока сварочная омедненная Св-08Г2С 0,8мм 5кг | критически важные характеристики позиции отсутствуют | шт | 1 | 5
42 | Спрей защитный для сварки | критически важные характеристики позиции отсутствуют | шт | - | 2
43 | Баллон с аргоном | критически важные характеристики позиции отсутствуют | шт | 1 | 5
44 | Баллон со сварочным газом | критически важные характеристики позиции отсутствуют | шт | 1 | 5
СРЕДСТВА ИНДИВИДУАЛЬНОЙ ЗАЩИТЫ (НА 1 КОНКУРСАНТА \ КОМАНДУ) |  |  |  |  | СРЕДСТВА ИНДИВИДУАЛЬНОЙ ЗАЩИТЫ (НА ВСЕХ КОНКУРСАНТОВ \ КОМАНД)
№ | Наименование позиции | Тех. описание позиции | Ед. измерения | Кол-во | Кол-во | Комментарий
1 | Очки | защитные, закрытые, прозрачные, понарамные, вентилируемые | шт | 1 | 5
2 | Маска сварщика | Автоматический светофильтр класса не ниже 1/1/1/2, степень затемнения 9-13 DIN, поле смотрового окна не менее 40х96мм | шт | 1 | 5
3 | Респиратор с клапаном | степень защиты FPP1 по ГОСТ 12.4.294-2015 | шт | 2 | 10
4 | Беруши | Критически важные характеристики позиции отсутствуют | шт | 3 | 15
5 | Аптечка первой медицинской помощи | Аптечка для оказания первой помощи (ПРИКАЗ 169) | шт | - | 2
6 | Огнетушитель | углекислотный ОУ-3 для тушения электроустановок под напряжением до 1000В, объем 3л. | шт | 1 | 3
ДОПОЛНИТЕЛЬНЫЕ ТРЕБОВАНИЯ К ОБЕСПЕЧЕНИЮ КОНКУРСНЫХ ПЛОЩАДОК КОМАНД (КОММУНИКАЦИИ, ПОДКЛЮЧЕНИЯ, ОСВЕЩЕНИЕ И Т.П.)
№ | Требование (описание) |  |  |  | Комментарий
1 | Электроснабжение рабочих мест участников обеспечить согласно (ГОСТ 13109-97): ±10%. 0,4/0,23 кВ Установленная мощность на 5 рабочх мест сети 315 кВт
2 | Монтаж и наладку электрооборудования произвести согласно ПУЭ и ПТЭ
3 | Площадь одного рабочего места не менее 4,м.кв (2*2 метра) |  |  |  |  | указать фактическую площадь зоны
4 | Электричество на 1 рабочее место - 220 Вольт (6 кВт/ 15А)
5 | Электричество на 1 рабочее место - 380 Вольт (18 кВт/10А)
6 | Электричество на 1 рабочее место - 380 Вольт (18 кВт/10А) |  |  |  |  | для вентиляционной системы
7 | Электричество на 1 рабочее место - 220 Вольт (2 кВт) |  |  |  |  | для ручного электроинструмента
ОБЩАЯ РАБОЧАЯ ПЛОЩАДКА КОНКУРСАНТОВ
ОБОРУДОВАНИЕ И ИНСТРУМЕНТЫ (НА ВСЕХ КОНКУРСАНТОВ \ КОМАНД)
№ | Наименование позиции | Тех. описание позиции | Ед. измерения | Кол-во |  | Комментарий
1 | Автомобиль | монтаж-демонтаж съёмных элементов кузова | шт | - | 1 | Предоставляется партнером. Внесение неисправностей производит специалист от техцентра
2 | Набор пластиковых съемников для панелей облицовки | Не менее 5 предметов | шт | - | 1
3 | Комплект отверток | Не менее 4 предметов разных шлицов | шт | - | 1
4 | Комплект слесарного инструмента | Не менее 30 предметов | шт | - | 1 | Может быть использована инструментальная тумба
5 | Фонарь | Перезаряжаемый, с магнитным креплением | шт | - | 1
6 | Измерительная система электронная | Наличие базы данных с размерами автомобилей; Возможность построения 3D модели кузова автомобиля; Возможность измерения геометрии нижней и верхней частей кузова; Возможность создания собственной библиотеки измерений; Точность измерений “3-5” мм; | шт | - | 1
7 | Телескопическая линейка для кузовных работ | Границы измерения от 250 — 2235 мм. | шт | - | 1
8 | Подъемник автомобильный | критически важные характеристики позиции отсутствуют | шт | - | 1 | Опционально, при отсутствии стапеля или кондуктора
9 | Автомобиль / автомобильный кузов | для измерений геометрии кузова | шт | - | 1 | В качестве автомомбильного кузова может быть использована имитация, собранная из кузовных элементов. Если используется имитация, то в качестве расходных материалов используются панели(детали) для создания имитации.
10 | Комплект слесарного инструмента | Обязательное наличие в комплекте гаечных ключей 27", 30", 32" | шт | - | 1 | Может быть использована инструментальная тумба
11 | Стапель с силовыми башнями (устройствами) и комплектом оснастки для правки | Платформенный с устройствами для фиксации кузова | шт | - | 1 | При отсутствии стапеля - использовать стенд или кондуктор
12 | Автомобиль / автомобильный кузов | Наличие визуальных повреждений | шт | - | 1 | В качестве автомомбильного кузова может быть использована имитация, собранная из кузовных элементов. Если используется имитация, то в качестве расходных материалов используются панели(детали) для создания имитации.
13 | Комплект гидравлики | От 4 тонн (гидравлический насос со шлангом; гидравлический цилиндр; удлинители; подставка; насадки) | шт | - | 1 | Используется при отсутствии стапеля с силовыми устройствами
14 | Аппарат для пайки пластика с генератором азота | Встроеный генератор азота, раб давл 6,5бар, напр 220В | шт | - | 1
15 | Споттер с набором расходных материалов и оснастки | Входное напряжение, В 220, 50 Гц; Потребляемая мощность, кВт 16; Максимальный сварочный ток, А 4000; Входной ток, А 42; Дополнительные вакуумные устройства, кг 150; Выходное напряжение, В; AC 6В–10В Нагрев угольным электродом; AC 1В–12В Приварка шайб; AC 1В–13В Сваривание металлов; Система регулировки времени, мс 0-99. | шт | 1 | 2
16 | Стойка под детали кузова | Стойка для деталей кузова | шт | 1 | 5
17 | Универсальная вращающаяся подставка для деталей кузова | критически важные характеристики позиции отсутствуют | шт | 1 | 1
18 | Аппарат точечной сварки c клещами | Максимальный сварочный ток 10000A Питание 32А, 400В 3ф, 50 Гц Габариты, см 70x99x208 Вес, кг 103 | шт | 1 | 2
19 | Компрессор | не менее 500 л/мин | шт | 1 | 1
20 | Тиски слесарные | Ширина губок, мм - 100 | шт | 1 | 5
21 | Ноутбук | Диагональ экрана не менее 17", плотность пикселей не менее 100 ppi, частота экрана не менее 60 fps, процессор средней производительности Core i3 либо аналог, оперативная память не менее 4Гб, USB разьем - 3шт, камера 2Мp | шт | 3
22 | Мышь | проводная/безпроводная | шт | 3
23 | Принтер | Формат А4, лазерный, цветной | шт | 1
24 | Сварочный синергичный полуавтомат для сварки MAG/MIG с возможностью подключения горелки Spool Gun или аналог | Сила тока, А: 15 -200 Диаметр используемой проволоки, мм: 0,6 – 1,0 мм Диаметр используемых катушек, мм: 200/300 мм Количество роликов проволокоподачи, шт.: 2 Система охлаждения: воздушное ПВ (по EN60974-1 (при 400 С), %: 25 на 150 А Питание: 380 В, 3 Ф, 50 Гц, розетка 10 А Габариты, мм/ масса, кг: 470 х 770 х 790 / 50 | шт | 1 | 1 | Сварочный полуавтоматический аппарат, созданный для цехов кузовного ремонта, работ по тонкому листовому металлу. Стартовый ток 15А позволит аккуратно сваривать листовой металл толщиной от 0,6 мм. Рекомендуется для сварки стали, нержавейки, алюминия, а также для сварки-пайки сталей высокой прочности с помощью проволоки из сплавов CuSi и CuAl.
25 | Сварочный полуавтомат инверторный для сварки листовой стали 0,5-5мм | Напряжение питающей сети - 220 В Потребляемая мощность - 4 кВт Рекомендуемая мощность генератора - 5.6 кВА Потребляемый ток - 25.8 А Напряжение холостого хода - 42 В Сварочный ток - 40 - 160 А Скорость подачи проволоки - 2-15 м/мин Диаметр проволоки - 0.6 - 1 мм Режим работы при 40° - 60 % | шт | 1 | 5
26 | Сканер SRS | Под марку автомобиля | шт | - | 1
27 | Зарядное устройство для АКБ | критически важные характеристики позиции отсутствуют | шт | - | 1
28 | Удлинитель электрический | Напряжение 220В; сила тока 16А; длинна 5м; количество евро-розеток (с заземлением) 5шт | шт | 5
29 | Флипчарт | Формат А1, напольный | шт | 1
МЕБЕЛЬ И ФУРНИТУРА (НА ВСЕХ КОНКУРСАНТОВ \ КОМАНД)
№ | Наименование позиции | Тех. описание позиции | Ед. измерения | Кол-во |  | Комментарий
1 | Часы настенные | критически важные характеристики позиции отсутствуют | шт | 1
2 | Стол | Высота 750мм, размер столешницы 1200х500мм | шт | 6
3 | Стул ученический | № 5…6 по ГОСТ 11016-93 | шт | 12
4 | Мусорная корзина | критически важные характеристики позиции отсутствуют | шт | 1
5 | Кулер для воды | Преднозначен для 19л бутылей, горячая и холодная вода, питание 220В | шт | 1
РАСХОДНЫЕ МАТЕРИАЛЫ (НА ВСЕХ КОНКУРСАНТОВ \ КОМАНД)
№ | Наименование позиции | Тех. описание позиции | Ед. измерения | Кол-во |  | Комментарий
1 | Обезжириватель | Ацетон или аналог, емкость пластиковая, объем не менее 500мл | шт | 1 | 5
2 | Спрей для горелки 135/136 процесс | Объем не менее 400мл | баллон | 1 | 5
3 | Полотенца хлопчатобумажные вафельные белые | Минимальный размер полотна 200х200мм | шт | 3 | 15
4 | Упаковка универсальной сантехнической нити | Упаковка 20м | шт | 2
5 | Стаканчики одноразовые | критически важные характеристики позиции отсутствуют | шт | 200
6 | Рулон двухстороннего вспененого скотча | Ширина 50мм, длина 50м | шт | 2
СРЕДСТВА ИНДИВИДУАЛЬНОЙ ЗАЩИТЫ (НА ВСЕХ КОНКУРСАНТОВ \ КОМАНД)
№ | Наименование позиции | Тех. описание позиции | Ед. измерения | Кол-во |  | Комментарий
1 | Краги сварочные спилковые | Пятипалые, размер 10…11 | пара | 1 | 6
2 | Очки защитные | Открытые, УФ-защита, степень затемнения 5 DIN | шт | 1 | 6
3 | Беруши | Критически важные характеристики позиции отсутствуют | пара | 1 | 6
4 | Перчатки кожанные белые | Пятипалые, размер 10…11 | пара | 1 | 6
5 | Огнетушитель | углекислотный ОУ-3 для тушения электроустановок под напряжением до 1000В, объем 3л. | шт | 2
ДОПОЛНИТЕЛЬНЫЕ ТРЕБОВАНИЯ К ОБЕСПЕЧЕНИЮ ОБЩЕЙ РАБОЧЕЙ ПЛОЩАДКЕ КОНКУРСАНТОВ (КОММУНИКАЦИИ, ПОДКЛЮЧЕНИЯ, ОСВЕЩЕНИЕ И Т.П.)
№ | Требование (описание) |  |  |  | Комментарий
1 | Электричество: 4 розетки по 220 Вольт (по 2 кВт на каждую)
БРИФИНГ-ЗОНА
ОБОРУДОВАНИЕ И ИНСТРУМЕНТЫ (НА ВСЕХ КОНКУРСАНТОВ, ЭКСПЕРТОВ)
№ | Наименование позиции | Тех. описание позиции | Ед. измерения | Кол-во |  | Комментарий
1 | Ноутбук | Диагональ экрана не менее 17", плотность пикселей не менее 100 ppi, частота экрана не менее 60 fps, процессор средней производительности Core i3 либо аналог, оперативная память не менее 4Гб, USB разьем - 3шт, камера 2Мp | шт | 1
2 | Проектор | Базовое разрешение:1280x800 Широкоформатный | шт | 1
3 | Экран для проектора | Размер не менее 84'' 4:3 | шт | 1
4 | флеш карта USB | флеш карта USB 3.0, объем 8 GB | шт | 1
5 | Удлинитель электрический | Напряжение 220В; сила тока 16А; длинна 5м; количество евро-розеток (с заземлением) 5шт | шт | 2
МЕБЕЛЬ И ФУРНИТУРА (НА ВСЕХ КОНКУРСАНТОВ, ЭКСПЕРТОВ)
№ | Наименование | Тех. описание позиции | Ед. измерения | Кол-во |  | Комментарий
1 | Стол | Высота 750мм, размер столешницы 1200х500мм | шт | 6
2 | Стул ученический | № 5…6 по ГОСТ 11016-93 | шт | 12
3 | Мусорная корзина | Критически важные характеристики позиции отсутствуют | шт | 1
ДОПОЛНИТЕЛЬНЫЕ ТРЕБОВАНИЯ К ОБЕСПЕЧЕНИЮ БРИФИНГ-ЗОНЫ (КОММУНИКАЦИИ, ПОДКЛЮЧЕНИЯ, ОСВЕЩЕНИЕ И Т.П.)
№ | Требование (описание) |  |  |  | Комментарий
1 | Площадь зоны не менее 3 м.кв на каждого участника и эксперта |  |  |  | указать фактическую площадь зоны
2 | Электричество: 3 розетки по 220 Вольт (по 2 кВт на каждую)
КОМНАТА ЭКСПЕРТОВ
ОБОРУДОВАНИЕ И ИНСТРУМЕНТЫ (НА ВСЕХ ЭКСПЕРТОВ)
№ | Наименование | Тех. описание позиции | Ед. измерения | Кол-во |  | Комментарий
1 | Ноутбук | Диагональ экрана не менее 17", плотность пикселей не менее 100 ppi, частота экрана не менее 60 fps, процессор средней производительности Core i3 либо аналог, оперативная память не менее 4Гб, USB разьем - 3шт, камера 2Мp | шт | 1
2 | Удлинитель электрический | Напряжение 220В; сила тока 16А; длинна 5м; количество евро-розеток (с заземлением) 5шт | шт | 1
МЕБЕЛЬ И ФУРНИТУРА (НА ВСЕХ ЭКСПЕРТОВ)
№ | Наименование | Тех. описание позиции | Ед. измерения | Кол-во |  | Комментарий
1 | Стол | Высота 750мм, размер столешницы 1200х500мм | шт | 4
2 | Стул ученический | № 5…6 по ГОСТ 11016-93 | шт | 8
3 | Вешалка для одежды | Напольная, штанга с крючками | шт | 2
4 | Мусорная корзина | Критически важные характеристики позиции отсутствуют | шт | 1
5 | Часы настенные | Критически важные характеристики позиции отсутствуют | шт | 1
ДОПОЛНИТЕЛЬНЫЕ ТРЕБОВАНИЯ К ОБЕСПЕЧЕНИЮ КОМНАТЫ ЭКСПЕРТОВ (КОММУНИКАЦИИ, ПОДКЛЮЧЕНИЯ, ОСВЕЩЕНИЕ И Т.П.)
№ | Требование (описание) |  |  |  | Комментарий
1 | Электричество: 3 розетки по 220 Вольт (по 2 кВт на каждую)
2 | Площадь комнаты не менее 2,5 м.кв на каждого эксперта |  |  |  | указать фактическую площадь зоны
МЕСТО/КОМНАТА ГЛАВНОГО ЭКСПЕРТА
ОБОРУДОВАНИЕ И ИНСТРУМЕНТЫ (ДЛЯ ГЭ)
№ | Наименование | Тех. описание позиции | Ед. измерения | Кол-во |  | Комментарий
1 | Ноутбук | Диагональ экрана не менее 17", плотность пикселей не менее 100 ppi, частота экрана не менее 60 fps, процессор средней производительности Core i3 либо аналог, оперативная память не менее 4Гб, USB разьем - 3шт, камера 2Мp | шт | 1
2 | Мышь | проводная/безпроводная | шт | 1
3 | Принтер | Формат А4, лазерный, цветной | шт | 1
4 | Удлинитель электрический | Напряжение 220В; сила тока 16А; длинна 5м; количество евро-розеток (с заземлением) 5шт | шт | 1
МЕБЕЛЬ И ФУРНИТУРА (ДЛЯ ГЭ)
№ | Наименование | Тех. описание позиции | Ед. измерения | Кол-во |  | Комментарий
1 | Стол | Высота 750мм, размер столешницы 1200х500мм | шт | 3
2 | Вешалка для одежды | Напольная, штанга с крючками | шт | 1
3 | Стул ученический | № 5…6 по ГОСТ 11016-93 | шт | 3
4 | Стеллаж | ВхГхД: 2000х400х1000 | шт | 2
5 | Корзина для мусора | Критически важные характеристики позиции отсутствуют | шт | 1
ДОПОЛНИТЕЛЬНЫЕ ТРЕБОВАНИЯ К ОБЕСПЕЧЕНИЮ КОМНАТЫ ГЛАВНОГО ЭКСПЕРТА (КОММУНИКАЦИИ, ПОДКЛЮЧЕНИЯ, ОСВЕЩЕНИЕ И Т.П.)
№ | Требование (описание) |  |  |  | Комментарий
1 | Площадь комнаты не менее 24 м.кв
2 | Электричество: 4 розетки на 220 Вольт (2 кВт)
3 | Соглашение между застройщиком и аккредитованной лабораторией о проведении РГК в день С2 и предоставление результатов на площадку в день С3 |  |  |  | Наличие соглашения обязательно в день С-2
4 | Подключение компьютера к проводному интернету |  |  |  | Не Wi-Fi! ПРОВОДНОЙ
КОМНАТА КОНКУРСАНТОВ
ОБОРУДОВАНИЕ И ИНСТРУМЕНТЫ (НА ВСЕХ КОНКУРСАНТОВ)
№ | Наименование | Тех. описание позиции | Ед. измерения | Кол-во |  | Комментарий
1 | Удлинитель электрический | Напряжение 220В; сила тока 16А; длинна 5м; количество евро-розеток (с заземлением) 5шт | шт | 1
МЕБЕЛЬ И ФУРНИТУРА (НА ВСЕХ КОНКУРСАНТОВ)
№ | Наименование | Тех. описание позиции | Ед. измерения | Кол-во |  | Комментарий
1 | Стол | Высота 750мм, размер столешницы 1200х500мм | шт | 4
2 | Стул ученический | № 5…6 по ГОСТ 11016-93 | шт | 8
3 | Вешалка для одежды | Напольная, штанга с крючками | шт | 2
4 | Мусорная корзина | Критически важные характеристики позиции отсутствуют | шт | 1
5 | Часы настенные | Критически важные характеристики позиции отсутствуют | шт | 1
СРЕДСТВА ИНДИВИДУАЛЬНОЙ ЗАЩИТЫ (НА ВСЕХ КОНКУРСАНТОВ)
№ | Наименование | Тех. описание позиции | Ед. измерения | Кол-во |  | Комментарий
1 | Огнетушитель | углекислотный ОУ-3 для тушения электроустановок под напряжением до 1000В, объем 3л. | шт | 1
ДОПОЛНИТЕЛЬНЫЕ ТРЕБОВАНИЯ К ОБЕСПЕЧЕНИЮ КОМНАТЫ КОНКУРСАНТОВ (КОММУНИКАЦИИ, ПОДКЛЮЧЕНИЯ, ОСВЕЩЕНИЕ И Т.П.)
№ | Требование (описание) |  |  |  | Комментарий
1 | Электричество: 3 розетки по 220 Вольт (по 2 кВт на каждую)
2 | Площадь комнаты не менее 2,5 м.кв на каждого эксперта |  |  |  | указать фактическую площадь зоны
СКЛАД
МЕБЕЛЬ И ФУРНИТУРА (НА ВСЕХ КОНКУРСАНТОВ, ЭКСПЕРТОВ)
№ | Наименование | Тех. описание позиции | Ед. измерения | Кол-во |  | Комментарий
1 | Корзина для мусора | Критически важные характеристики позиции отсутствуют | шт | 1
2 | Ящик | пластиковыЙ 800х600х320 | шт | 2
3 | Стеллаж | ВхГхД: 2000х400х1000 | шт | 2
СРЕДСТВА ИНДИВИДУАЛЬНОЙ ЗАЩИТЫ (НА ВСЕХ КОНКУРСАНТОВ)
№ | Наименование | Тех. описание позиции | Ед. измерения | Кол-во |  | Комментарий
1 | Огнетушитель | углекислотный ОУ-3 для тушения электроустановок под напряжением до 1000В, объем 3л. | шт | 1
ДОПОЛНИТЕЛЬНЫЕ ТРЕБОВАНИЯ К ОБЕСПЕЧЕНИЮ СКЛАДА (КОММУНИКАЦИИ, ПОДКЛЮЧЕНИЯ, ОСВЕЩЕНИЕ И Т.П.)
№ | Требование (описание) |  |  |  | Комментарий
1 | Площадь склада не менее 18 м.кв (3х6 метра)
2 | Электричество: 1 розетка на 220 Вольт (2 кВт)
КАНЦЕЛЯРИЯ НА КОМПЕТЕНЦИЮ (НА ВСЕХ КОНКУРСАНТОВ, ЭКСПЕРТОВ)
№ | Наименование | Тех. описание позиции | Ед. измерения | Кол-во |  | Комментарий
1 | Бумага для печати | Формат А4, белая, 500 листов | пачка | 3
2 | Карандаши графитовые | Твердость HD + ластик | шт | 11
3 | Шариковые ручки | цвет пасты синий, толщина линии 0,7мм | шт | 11
4 | Планшеты для крепления бумаги | Формат А4 с зажимом | шт | 11
5 | Листы для флипчарта | Формат А1 (25 листов) | уп | 1
6 | Набор маркеров для флипчарта (4 цвета) | Красный, зеленый, синий, черный. Ширина линии 4мм | шт | 1
7 | Скотч канцелярский в рулоне | Ширина 48мм, длина 50м | шт | 1
8 | Ножницы канцелярские | Длинна 150…200мм | шт | 1
9 | Степлер | Ручной, размер скоб 24/6, возможность скрепления не менее 20 листов | шт | 1
10 | Скобы для степлера | №24/6 300ш | уп | 1
11 | Папка для файлов | Формат А4, на 2х кольцах, переплет 80мм | шт | 1
12 | Файлы 100шт. | Для листов формата А4 | уп | 1
13 | Органайзер для бумаг | Формат листов А4, 3 полки | шт | 1
"ТУЛБОКС" РЕКОМЕНДОВАННЫЙ ИНСТРУМЕНТ И ПРИНАДЛЕЖНОСТИ, КОТОРЫЕ ДОЛЖНА ПРИВЕЗТИ С СОБОЙ КОМАНДА (если применимо)
НА 1 КОНКУРСАНТА \ КОМАНДУ |  |  |  |  | НА ВСЕХ КОНКУРСАНТОВ \ КОМАНД
№ | Наименование | Тех. описание позиции | Ед. измерения | Кол-во | Кол-во | Комментарий
1 | Отрезная машинка пневматическая(УШМ) | Под круг диаметром 125\115 мм | шт. | 1 |  | неопределенный тулбокс
2 | Отрезная машинка пневматическая(УШМ) | Под круг диаметром 76 мм | шт. | 1 |  | неопределенный тулбокс
3 | Пила вневматическая (пневмолобзик) | Число тактов: 9500 в мин | шт | 1 |  | неопределенный тулбокс
4 | Машинка орбитальная пневматическая | Скорость вращения: 8000 мин-1 | шт | 1 |  | неопределенный тулбокс
5 | Машинка зачистная ленточная пневматическая | Размер ленты 13х457; 10х330 | шт | 1 |  | неопределенный тулбокс
6 | Машинка шлифовальная пневматическая | Диаметр круга мм 50 и 75, крепеление Roloc | шт | 1 |  | неопределенный тулбокс
7 | Дрель пневматическая | критически важные характеристики позиции отсутствуют | шт | 1 |  | неопределенный тулбокс
8 | Валео-дрель для отсверловки контактной сварки | критически важные характеристики позиции отсутствуют | шт | 1 |  | неопределенный тулбокс
9 | Набор шпателей стальных | Набор стальных шпателей разных размеров | набор | 1 |  | неопределенный тулбокс
10 | Пистолет-апликатор для клеевых составов | Пистолет под двойной картридж | шт | 1 |  | неопределенный тулбокс
11 | Нож | Нож сапожный или его аналоги для зачистки пластика | шт | 1 |  | неопределенный тулбокс
12 | Фен или паяльная станция | Аппарат с регулируемой подачей воздуха горячего и плавной или ступенчатой регулировкой температуры | шт | 1 |  | неопределенный тулбокс
13 | Паяльник | Паяльник электрический или газовый 100 Вт. | шт | 1 |  | неопределенный тулбокс
14 | Линейка стальная | Термоупрочненная нержавеющая сталь. Длина - 500мм | шт | 1 |  | неопределенный тулбокс
15 | Дырокол 6мм | Диаметр отверстия 6 Толщина металла 0,8 Ширина кромки 22 Вес 1.19 | шт | 1 |  | неопределенный тулбокс
16 | Ножницы по металлу ручные | Рычажная система передачи усилия. Длинна 260 мм (правые и левые). Макс. толщина жести 1,8 мм. Макс. толщина стали 1,2 мм | шт | 1 |  | неопределенный тулбокс
17 | Плоскогубцы | Длина 180 мм | шт | 1 |  | неопределенный тулбокс
18 | Кусачки | Макс. диаметр проволоки средней твердости 2,8 мм | шт | 1 |  | неопределенный тулбокс
19 | Зубило | Зубило для точечной сварки CrMo 26х240 мм | шт | 1 |  | неопределенный тулбокс
20 | Чертилка | критически важные характеристики позиции отсутствуют | шт | 1 |  | неопределенный тулбокс
21 | Керно | Длинна 150 мм Масса 120гр. | шт | 1 |  | неопределенный тулбокс
22 | Напильники набор | Набор из 5 напильников: плоский, полукруглый, круглый, треугольный, квадратный | шт | 1 |  | неопределенный тулбокс
23 | Молотки стальные кузовщика – набор | Набор из кузовных молотков, оправок и выколоток в металлическом или пластиковом кейсе, предназначен для выправления вмятин на кузове автомобиля. | шт | 1 |  | неопределенный тулбокс
24 | Молоток капроновый | Длинна бойков 40 мм; Длинна рабочей части 120 мм. Длина рукояти 375; Масса 700гр. | шт | 1 |  | неопределенный тулбокс
25 | Струбцины кузовные (набор) | Длинна 165 мм. Диапазон зажима 0 - 55 мм | шт | 1 |  | неопределенный тулбокс
26 | Рулетка 3м | Рулетка соответствуют классу точности EC II | шт | 1 |  | неопределенный тулбокс
27 | Штангенциркуль 150 мм | Диапазон измерений 0-200 мм | шт | 1 |  | неопределенный тулбокс
28 | Набор сверел | От 3 до 12 мм с шагом 1мм | шт | 1 |  | неопределенный тулбокс
| Глав. Эксперт __________________________________________________________________________ |  | _________________________________________________________
| (ФИО) |  | (подпись) (дата)
| Тех. эксперт __________________________________________________________________________ |  | _________________________________________________________
| (ФИО) |  | (подпись) (дата)